## Sheet1
Instruction	Description	Current State	Inputs			Next State	Outputs
		cur_cycle	opcode	subfunct	zero	next_cycle	halt	mem_rd	mem_wrt	ldPC	ldMAR	ldIR	ldMDSR	ldMDLR	ldALUout	ldReg	wreg_addr_mux	pc_mux	addr_mux	a_mux	b_mux	reg_write_mux	func

All	Default outputs	X	X	X	X	X	false	false	false	false	false	false	false	false	false	false	WA_RD	PC_ALU	ADDR_PC	A_PC	B_REG	RW_ALU_OUT	ADD

All	Fetch instruction / IR=Mem[PC] / PC=PC+4	0	X	X	X	1	(false)	true	(false)	true	(false)	true	(false)	(false)	(false)	(false)	X	(PC_ALU)	(ADDR_PC)	(A_PC)	B_4	X	(ADD)

halt		1	0x0	0xc	X	X	true	(false)	(false)	(false)	(false)	(false)	(false)	(false)	(false)	(false)	X	X	X	X	X	X	X

j	Set PC to jump address / PC=PC[31-28]||(IR[25-0]<<2)	1	0x2	X	X	0	(false)	(false)	(false)	true	(false)	(false)	(false)	(false)	(false)	(false)	X	PC_IMM	X	X	X	X	X

addi	Set ALUout to addition result / A_reg=Reg[IR[25-21]] / alu=A_reg+sign-extend(IR[15-0]) / ALUout=alu	1	0x8	X	X	2	(false)	(false)	(false)	(false)	(false)	(false)	(false)	(false)	true	(false)	X	X	X	A_REG	B_IR_16	X	(ADD)
addi	Store ALUout to Register File / Reg[IR[20-16]]=ALUout	2	0x8	X	X	0	(false)	(false)	(false)	(false)	(false)	(false)	(false)	(false)	(false)	true	WA_RT	X	X	X	X	(RW_ALU_OUT)	X

add	Set ALUout to addition result A_reg=Reg[IR[25-21]] B_reg = Reg[IR[20-16]] alu=A_reg+B_reg ALUout=alu	1	0x0	0x20	X	2	(false)	(false)	(false)	(false)	(false)	(false)	(false)	(false)	true	(false)	X	X	X	A_REG	(B_REG)	X	(ADD)
add	Store ALUout to Register File / Reg[IR[15-11]]=ALUout	2	0x0	0x20	X	0	(false)	(false)	(false)	(false)	(false)	(false)	(false)	(false)	(false)	true	WA_RD	X	X	X	X	(RW_ALU_OUT)	X

sub	Set ALUout to addition result A_reg=Reg[IR[25-21]] B_reg = Reg[IR[20-16]] alu=A_reg+B_reg ALUout=alu	1	0x0	0x22	X	2	(false)	(false)	(false)	(false)	(false)	(false)	(false)	(false)	true	(false)	X	X	X	A_REG	(B_REG)	X	SUB
sub	Store ALUout to Register File / Reg[IR[15-11]]=ALUout	2	0x0	0x22	X	0	(false)	(false)	(false)	(false)	(false)	(false)	(false)	(false)	(false)	true	WA_RD	X	X	X	X	(RW_ALU_OUT)	X

lw	Set MAR to Memory Address which is the addition result,A_REG = Reg[IR[25-21]] alu = A_REG + sign_extend(IR[15-0]) MAR = alu MDSR = Reg [20-16]	1	0x23	X	X	2	(false)	(false)	(false)	(false)	true	(false)	(false)	(false)	(false)	(false)	X	X	X	A_REG	B_IR_16	X	(ADD)
lw	Store the word from Rt to the MDRL = Mem[MAR]	2	0x23	X	X	3	(false)	true	(false)	(false)	(false)	(false)	(false)	true	(false)	(false)	X	X	ADDR_MEM	X	X	X	X
lw	Reg[15-0] = MDLR	3	0x23	X	X	0	(false)	(false)	(false)	(false)	(false)	(false)	(false)	(false)	(false)	true	WA_RT	X	X	X	X	RW_MEM	X

sw	Set MAR to Memory Address which is the addition result, A_REG = Reg[IR[25-21]]alu = A_REG + sign_extend(IR[15-0]) MAR = alu, Store the wor into MDSR from Rt MDSR = Reg [20-16]	1	0x2b	X	X	2	(false)	(false)	(false)	(false)	true	(false)	true	(false)	(false)	(false)	X	X	X	A_REG	B_IR_16	X	(ADD)
sw	Store word from MDSR into memory Mem[MAR] = MDSR	2	0x2b	X	X	0	(false)	(false)	true	(false)	(false)	(false)	(false)	(false)	(false)	(false)	X	X	ADDR_MAR	X	X	X	X

beq	Substract A_REG = REG[IR[25-21]] and B_REG = REG[IR[20-15]] , alu = A_REG - B_REG. Zero will be set to either to true or false depeding on the substraction	1	0x4	X	X	2	(false)	(false)	(false)	(false)	(false)	(false)	(false)	(false)	(false)	(false)	X	X	X	A_REG	B_REG	X	(SUB)
beq	Branch take nas numbers are equal. PC is set to to branch the address.. Then A_REG = PC,B_REG = sign_extend [IR[15-0]]<<2, alu = A_REG = B_REG, PC=alu	2	0x4	X	true	0	(false)	(false)	(false)	true	(false)	(false)	(false)	(false)	(false)	(false)	X	(PC_ALU)	X	A_PC	B_IR_16X4	X	(ADD)
beq	Branch not taken.	2	0x4	X	false	0	(false)	(false)	(false)	(false)	(false)	(false)	(false)	(false)	(false)	(false)	X	X	X	X	X	X	X

bne	Substract A_REG = REG[IR[25-21]] and B_REG = REG[IR[20-15]] , alu = A_REG - B_REG. Zero will be set to either to true or false depeding on the substraction	1	0x5	X	X	2	(false)	(false)	(false)	(false)	(false)	(false)	(false)	(false)	(false)	(false)	X	X	X	A_REG	B_REG	X	(SUB)
bne	Branch taken as numbers are not equal. PC is set to to branch the address. Then A_REG = PC,B_REG = sign_extend [IR[15-0]]<<2, alu = A_REG = B_REG, PC=alu	2	0x5	X	false	0	(false)	(false)	(false)	true	(false)	(false)	(false)	(false)	(false)	(false)	X	(PC_ALU)	X	A_PC	B_IR_16X4	X	(ADD)
beq	Branch not taken.	2	0x5	X	true	0	(false)	(false)	(false)	(false)	(false)	(false)	(false)	(false)	(false)	(false)	X	X	X	X	X	X	X